## JLC_PCBA_CPL-DALI_EVG_Controlle
Designator | Mid-X(mm) | Mid-Y(mm) | Rotation | Layer | Fitted | Comment | Footprint
C1 | 8 | 1.5 | 90 | Bottom | Fitted | 100nF | C0402
C11 | 8.5 | 22.25 | 180 | Bottom | Fitted | 100nF | C0402
C12 | 16.5 | 20.5 | 90 | Bottom | Fitted | 10uF/50V | C1206
C13 | -3.9 | 7.6 | 270 | Bottom | Fitted | 100nF | C0402
C14 | -5.4 | 8.1 | 180 | Bottom | Fitted | 100nF | C0402
C15 | -5.4 | 9.1 | 180 | Bottom | Fitted | 100nF | C0402
C16 | 12.25 | 19.5 | 90 | Bottom | Fitted | 100nF | C0603
C17 | 2.5 | 20.5 | 90 | Bottom | Fitted | 22uF | C0805
C18 | 4.5 | 20.5 | 90 | Bottom | Fitted | 22uF | C0805
C19 | 14.15 | 20.5 | 90 | Bottom | Fitted | 10uF/50V | C1206
C20 | 10.25 | 1.5 | 0 | Bottom | Fitted | 10uF | C0805
C21 | 14.859 | 6.756 | 90 | Bottom | Fitted | 1uF | C0603
C24 | 10.965 | 17.12 | 270 | Top | Fitted | 220uF/50V | SMD_Elko_10x10x10.5
D1 | 4.1 | 3.4 | 0 | Bottom | Fitted | 18V | SOD-323
D2 | 1.9 | 9.8 | 90 | Bottom | Fitted | 4.7V | SOD-323
D3 | 19.05 | 14.376 | 0 | Bottom | Fitted | MB10S | SOIC245P670X290-4N
D6 | 3.8 | 1.2 | 0 | Bottom | Fitted | B5819W SL | SOD-123
D7 | 6.274 | 9.728 | 180 | Top | Fitted | B5819W SL | SOD-123
D8 | 14.75 | 1.25 | 0 | Bottom | Fitted | B5819W SL | SOD-123
D9 | 2.845 | 17.882 | 180 | Bottom | Fitted | B5819W SL | SOD-123
F1 | 27.94 | 12.446 | 270 | Bottom | Fitted | 500mA | 1206
F2 | 28.25 | 18.827 | 90 | Bottom | Fitted | 500mA | 1206
IC1 | 9 | 20 | 180 | Bottom | Fitted | TPS54202 | SOT23-6
J1 | 2.08 | 5.223 | 0 | Top | Not Fitted | USB 3.1 C Receptacle | C165948
J2 | 14.25 | 5.5 | 0 | Top | Fitted | C720477 | TS-1088-AR02016
J3 | -5 | 3.75 | 90 | Top | Fitted | C720477 | TS-1088-AR02016
J4 | -8.5 | 11.5 | 270 | Bottom | Fitted | Header 1x9 | Header 1x9
L1 | 9.75 | 15.25 | 180 | Bottom | Fitted | 15uH | 5.8x5.2mm
P3 | -0.132 | 23 | 0 | Top | Not Fitted | 4 Pin male | TE_826647-4
P5 | 25 | 14.827 | 90 | Top | Fitted | KF2EDGR-3.81-4Pin | CONN-TH_4P-P3.81_KF2EDGR-3.81-4P
P6 | -17.5 | 11.5 | 270 | Top | Fitted | KF2EDGR-3.81-4Pin | CONN-TH_4P-P3.81_KF2EDGR-3.81-4P
P7 | -14.225 | 11.5 | 270 | Bottom | Fitted | Header | TE_826647-4
Q1 | 27.77 | 5.436 | 90 | Bottom | Fitted | MMBT2222A | SOT23
Q2 | 4.35 | 6.325 | 90 | Bottom | Fitted | AO3401A | SOT23 Normal
Q3 | 0.6 | 3.2 | 270 | Bottom | Fitted | MMBT5401 | SOT23
Q4 | 4.7 | 10.1 | 180 | Bottom | Fitted | AO3400A | SOT23 Normal
R1 | 1.1 | 7.4 | 0 | Bottom | Fitted | 100k | R0603
R2 | 27.534 | 2.184 | 180 | Bottom | Fitted | 10 | R1206
R3 | 24.943 | 5.029 | 180 | Bottom | Fitted | 1k | 0402
R4 | 24.943 | 4.029 | 180 | Bottom | Fitted | 100k | 0402
R5 | 1.1 | 5.9 | 0 | Bottom | Fitted | 100k | R0603
R6 | 4.627 | 12.924 | 90 | Bottom | Fitted | 10 | 0402
R7 | 3.527 | 12.924 | 270 | Bottom | Fitted | 10k | 0402
R8 | -6.446 | 20 | 90 | Bottom | Fitted | 10k | 0402
R9 | -5.446 | 20 | 90 | Bottom | Fitted | 10k | 0402
R18 | -5.4 | 7.1 | 180 | Bottom | Fitted | 1k | 0402
R19 | 1.301 | 12.399 | 180 | Bottom | Fitted | 27 | 0402
R20 | 1.301 | 13.399 | 180 | Bottom | Fitted | 27 | 0402
R21 | 1.8 | 14.7 | 180 | Bottom | Fitted | 1.5k | R0603
R22 | 1.8 | 16.2 | 0 | Bottom | Not Fitted | 1.5k | R0603
R23 | 0.3 | 20.84 | 0 | Bottom | Fitted | 100k | 0402
R25 | -1.702 | 21.184 | 180 | Bottom | Fitted | 10k | 0402
R27 | 9.119 | 11.1 | 180 | Bottom | Fitted | 10 | R0603
R28 | 13 | 7.75 | 270 | Bottom | Fitted | 1M | R0603
R29 | 12.75 | 10.25 | 90 | Bottom | Fitted | 1k | 0402
R30 | 13.25 | 2.75 | 0 | Bottom | Fitted | 10 | 0402
R31 | 13 | 4.75 | 270 | Bottom | Fitted | 330k | R0603
R32 | 15.008 | 3.734 | 90 | Bottom | Fitted | 220k | R0603
R33 | 16.508 | 3.734 | 270 | Bottom | Fitted | 20k | R0603
R41 | 4.496 | 15.418 | 270 | Bottom | Fitted | 1 | R0603
R42 | 10.287 | 10.008 | 180 | Top | Fitted | 10 | R0603
R46 | 6 | 19.75 | 90 | Bottom | Fitted | 47k | 0402
R47 | 6 | 21.75 | 90 | Bottom | Fitted | 10k | 0402
SB1 | -10.75 | 15 | 90 | Top | Fitted | Open | SB_0603
U1 | -3.708 | 13.564 | 90 | Bottom | Fitted | CH32V003F4P6 | SOP65P640X121-20N
U2 | 9.5 | 6.25 | 270 | Bottom | Fitted | LM393DR2G | SOIC127P600X265-8N (SOIC-8)
U3 | 19.355 | 8.788 | 180 | Bottom | Fitted | EEPROM I2C | SOIC127P600X265-8N (SOIC-8)