## JLC_PCBA_BOM-DALI_EVG_Controlle
Comment | Description | Value | Designator | Footprint | Quantity
100nF | Capacitor | 100nF, [NoParam] | C1, C3, C11, C13, C14, C15 | C0402 | 6
10uF/50V | Capacitor |  | C12, C19 | C1206 | 2
100nF | Capacitor |  | C16 | C0603 | 1
22uF | Capacitor |  | C17, C18 | C0805 | 2
10uF | Capacitor | 100nF | C20 | C0805 | 1
1uF | Capacitor | 100nF | C21 | C0603 | 1
220uF/50V | Polarized Capacitor (Axial) |  | C24 | SMD_Elko_10x10x10.5 | 1
18V | Zener |  | D1 | SOD-323 | 1
4.7V | Zener |  | D2 | SOD-323 | 1
MB10S |  |  | D3 | SOIC245P670X290-4N | 1
B5819W SL | Diode |  | D6, D7, D8, D9 | SOD-123 | 4
500mA | Fuse |  | F1, F2 | 1206 | 2
TPS54202 | 4.5V to 28V Input, 2A Output, EMI Friendly Synchronous Step-Down Converter |  | IC1 | SOT23-6 | 1
C720477 | Tactile Switch |  | J2, J3 | TS-1088-AR02016 | 2
Header 1x9 | Header 1x9 |  | J4 | Header 1x9 | 1
15uH | 15uH |  | L1 | 5.8x5.2mm | 1
KF2EDGR-3.81-4Pin | KF2EDGR-3.81-4Pin |  | P5, P6 | CONN-TH_4P-P3.81_KF2EDGR-3.81-4P | 2
Header | 4 Pin male |  | P7 | TE_826647-4 | 1
MMBT2222A | NPN General Purpose Transistor |  | Q1 | SOT23 | 1
AO3401A | 30V P-Channel MOSFET |  | Q2 | SOT23 Normal | 1
MMBT5401 | 60V, 600 mA, PNP switching transistor |  | Q3 | SOT23 | 1
AO3400A | 30V N-Channel MOSFET |  | Q4 | SOT23 Normal | 1
100k | Resistor |  | R1, R5 | R0603 | 2
10 | Resistor |  | R2 | R1206 | 1
1k | Resistor | [NoParam], 1k | R3, R18, R29 | 0402 | 3
100k | Resistor | [NoParam], 100k | R4, R23 | 0402 | 2
10 | Resistor |  | R6, R30 | 0402 | 2
10k | Resistor, res | [NoParam], 1.5k, 10k | R7, R8, R9, R25, R47 | 0402 | 5
0 | Resistor |  | R10 | R0603 | 1
27 | 0 | 100 | R19, R20 | 0402 | 2
1.5k | Resistor | 1.5k | R21 | R0603 | 1
10 | Resistor |  | R27, R42 | R0603 | 2
1M | Resistor |  | R28 | R0603 | 1
330k | Resistor |  | R31 | R0603 | 1
220k | Resistor |  | R32 | R0603 | 1
20k | Resistor |  | R33 | R0603 | 1
1 | Resistor |  | R41 | R0603 | 1
47k | Resistor |  | R46 | 0402 | 1
Open | Circuit Breaker |  | SB1 | SB_0603 | 1
CH32V003F4P6 | RISC-V microcontroller |  | U1 | SOP65P640X121-20N | 1
LM393DR2G | Comparator General Purpose CMOS, DTL, ECL, MOS, Open-Collector, TTL 8-SOIC |  | U2 | SOIC127P600X265-8N (SOIC-8) | 1
M24C64-RMN6TP | M24C64-RMN6TP |  | U3 | SOIC127P600X265-8N (SOIC-8) | 1