## JLC_PCBA_CPL-DALI_EVG_LoadBoard
Designator | Mid-X(mm) | Mid-Y(mm) | Rotation | Layer | Fitted | Comment | Footprint
A1 | 6.75 | 17.5 | 0 | Top | Fitted | MOC3043 | DIP762W46P254L889H508Q6B
C1 | -10 | 16.75 | 180 | Bottom | Fitted | 1uF/25V | C0603
C2 | -10 | 7.75 | 180 | Bottom | Fitted | 1uF/25V | C0603
C3 | -7.899 | 4.021 | 90 | Bottom | Fitted | 1uF/25V | C0603
C5 | 1 | 2.75 | 270 | Bottom | Fitted | 10uF/25V | C0805
C6 | -0.5 | 6.25 | 180 | Bottom | Fitted | 10uF/25V | C0805
C8 | -7.849 | 20.033 | 90 | Bottom | Fitted | 1uF/25V | C0603
D1 | 17.75 | 5.19 | 90 | Bottom | Fitted | ACST410-8BTR | TO229P994X240-3N (DPAK)
D4 | -5.25 | 8.5 | 180 | Bottom | Fitted | BZT52C15S (15V) | SOD-323
F1 | 17.1 | 11.2 | 45 | Top | Fitted | 1.5A | 1808 Fuse / FUSE_0154004
J1 | -8.526 | 11.5 | 90 | Top | Fitted | FFC 0.5mm 10Pin 90° | TE_1-1734592-0
P1 | 30.75 | 11 | 90 | Top | Fitted | KF142R-5.08-4P | CONN-TH_4P-P5.08_KF142R-5.08-4P
P2 | -29 | 10.095 | 270 | Top | Fitted | KF2EDGR-3.81-4Pin | CONN-TH_4P-P3.81_KF2EDGR-3.81-4P
P7 | -17.825 | 11.5 | 270 | Top | Fitted | 4 Pin male | TE_826647-4
Q2 | -4.75 | 4.25 | 180 | Bottom | Fitted | MMBT5551 | SOT23
Q3 | -23.46 | 21.75 | 180 | Top | Fitted | IRLU024N | TO228P680X240X837-3 (TO-251)
Q4 | -23.46 | 13.25 | 180 | Top | Fitted | IRLU024N | TO228P680X240X837-3 (TO-251)
Q5 | -23.46 | 10.25 | 180 | Top | Fitted | IRLU024N | TO228P680X240X837-3 (TO-251)
Q6 | -23.46 | 1.75 | 180 | Top | Fitted | IRLU024N | TO228P680X240X837-3 (TO-251)
R1 | -7 | 17.75 | 0 | Bottom | Fitted | 10 | R0603
R2 | -10 | 15.25 | 0 | Bottom | Fitted | 10 | R0603
R3 | -7 | 1.75 | 0 | Bottom | Fitted | 10 | R0603
R4 | -0.5 | 18.5 | 270 | Bottom | Fitted | 390 | R1206
R5 | -5.25 | 6.75 | 180 | Bottom | Fitted | 22k | R0603
R6 | -1.25 | 3.25 | 270 | Bottom | Fitted | 0 | R1206
R7 | -20.95 | 18.25 | 0 | Bottom | Fitted | 10 | R0603
R8 | -21 | 16.75 | 0 | Bottom | Fitted | 10 | R0603
R9 | -21 | 6.25 | 0 | Bottom | Fitted | 10 | R0603
R10 | -21 | 4.75 | 0 | Bottom | Fitted | 10 | R0603
R11 | -4 | 1.75 | 0 | Bottom | Fitted | 100k | R0603
R12 | -24 | 18.25 | 0 | Bottom | Fitted | 100k | R0603
R13 | -24 | 16.75 | 0 | Bottom | Fitted | 100k | R0603
R14 | -24 | 6.25 | 0 | Bottom | Fitted | 100k | R0603
R15 | -24 | 4.75 | 0 | Bottom | Fitted | 100k | R0603
R16 | 8.834 | 10.5 | 90 | Bottom | Fitted | 470 | R1206
R17 | -10 | 6.25 | 0 | Bottom | Fitted | 10 | R0603
U1 | -11 | 19.5 | 180 | Bottom | Fitted | UCC27517DBVR | SOT23-5
U2 | -14 | 8.25 | 180 | Bottom | Fitted | UCC27517DBVR | SOT23-5
U3 | -14 | 14.75 | 180 | Bottom | Fitted | UCC27517DBVR | SOT23-5
U4 | -11 | 3.5 | 180 | Bottom | Fitted | UCC27517DBVR | SOT23-5