## JLC_PCBA_CPL-DALI_LOAD_DigitalL
Designator | Center-X(mm) | Center-Y(mm) | Rotation | Layer | Fitted | Comment | Footprint
A1 | 10.5 | 5 | 0 | Top | Fitted | MOC3043 | DIP762W46P254L889H508Q6B
A3 | -25 | 7 | 90 | Top | Fitted | B0505S | B05_S-1WR3
C1 | -6.75 | 13.25 | 270 | Top | Fitted | 100nF | C0402
C2 | -11.5 | 11.25 | 90 | Top | Fitted | 22uF | C0603
C3 | -13 | 11.25 | 90 | Top | Fitted | 22uF | C0603
C4 | -22.48 | 13.5 | 180 | Top | Fitted | 100nF | C0402
C5 | -27.23 | 13.5 | 0 | Top | Fitted | 100nF | C0402
C6 | -0.5 | 16.5 | 90 | Top | Fitted | 10uF/50V | C1206
C7 | -3 | 16.5 | 90 | Top | Fitted | 10uF/50V | C1206
C8 | -5.25 | 15.25 | 180 | Top | Fitted | 100nF/50V | C0402
D1 | 19.951 | 5.19 | 90 | Bottom | Fitted | ACST410-8BTR | TO229P994X240-3N (DPAK)
D2 | -8.5 | 15.25 | 0 | Top | Fitted | B5819W SL | SOD-123
D3 | 6.25 | 14.75 | 90 | Top | Fitted | B5819W SL | SOD-123
D4 | 10 | 14.75 | 90 | Top | Fitted | B5819W SL | SOD-123
F1 | 19.736 | 10.795 | 90 | Top | Fitted | 0.8A | 1808 Fuse / FUSE_0154004
FB1 | -0.75 | 11.25 | 270 | Top | Fitted | GZ1608D601TF | 0603
IC1 | -4.5 | 12 | 90 | Top | Fitted | ME3116 | SOT95P280X110-6N (SOT23-6L)
J1 | -7.433 | 4.87 | 0 | Top | Fitted | FFC 0.5mm 10Pin 90° | TE_1-1734592-0
L1 | -9 | 11.75 | 270 | Top | Fitted | NLCV32T-100K-PF (10uH) | L1210
P1 | 30.75 | 11 | 90 | Top | Fitted | KF142R-5.08-4P | CONN-TH_4P-P5.08_KF142R-5.08-4P
P2 | -32.315 | 10.723 | 270 | Top | Fitted | KF2EDGR-3.81-3Pin | CONN-TH_3P-P3.81_KF2EDGR-3.81-3P
P7 | -16.825 | 11.5 | 270 | Top | Fitted | 4 Pin male | TE_826647-4
Q1 | 3 | 4 | 0 | Top | Fitted | AO3400A | SOT23 Normal
R1 | -4.5 | 8.75 | 0 | Top | Fitted | 51k | R0603
R2 | -1.549 | 13.31 | 180 | Top | Fitted | 15k | R0603
R3 | -2.25 | 10.75 | 90 | Top | Fitted | 10k | 0402
R4 | 7.5 | 11 | 180 | Top | Fitted | 270 | R0603
R5 | -29.515 | 16.408 | 90 | Top | Fitted | 150 | R0603
R6 | 8.25 | 15.25 | 90 | Top | Fitted | 100 | R0603
R7 | 1 | 9.5 | 90 | Top | Not Fitted | 0 | R0603
R16 | 16.866 | 1.321 | 180 | Top | Fitted | 390 | R0603
R18 | 0.25 | 5.5 | 270 | Top | Fitted | 1k | 0402
R19 | 0.25 | 3.25 | 90 | Top | Fitted | 100k | 0402
U5 | -24.73 | 17 | 180 | Top | Fitted | pi110M30 | SOP8