## JLC_PCBA_BOM-DALI_EVG_LoadBoard
Comment | Description | Value | Designator | Footprint | Quantity
MOC3043 | Zero-Cross Triac Driver Output Optocoupler |  | A1 | DIP762W46P254L889H508Q6B | 1
1uF/25V | Capacitor | 100nF | C1, C2, C3, C8 | C0603 | 4
10uF/25V | Capacitor | 100nF | C5, C6 | C0805 | 2
ACST410-8BTR | TRIAC Alternistor - Snubberless, 600V, 4A DPAK |  | D1 | TO229P994X240-3N (DPAK) | 1
BZT52C15S (15V) | Zener |  | D4 | SOD-323 | 1
1.5A | Fuse |  | F1 | 1808 Fuse / FUSE_0154004 | 1
FFC 0.5mm 10Pin 90° | FFC 0.5mm 10P Bottom Connection C262659 |  | J1 | TE_1-1734592-0 | 1
KF142R-5.08-4P | KF142R-5.08-4P |  | P1 | CONN-TH_4P-P5.08_KF142R-5.08-4P | 1
KF2EDGR-3.81-5Pin | KF2EDGR-3.81-5Pin |  | P2 | CONN-TH_5P-P3.81_KF2EDGR-3.81-5P | 1
4 Pin male | 4 Pin male |  | P7 | TE_826647-4 | 1
MMBT5551 | NPN General Purpose Transistor |  | Q2 | SOT23 | 1
IRLU024N | N-HEXFET Power MOSFET |  | Q3, Q4, Q5, Q6 | TO228P680X240X837-3 (TO-251) | 4
10 | Resistor |  | R1, R2, R3, R7, R8, R9, R10, R17 | R0603 | 8
390 | Resistor |  | R4, R16 | R1206 | 2
22k | Resistor |  | R5 | R0603 | 1
0 | Resistor |  | R6 | R1206 | 1
100k | Resistor |  | R11, R12, R13, R14, R15 | R0603 | 5
UCC27517DBVR | 4-A/4-A single-channel gate driver with 5-V UVLO and 13-ns prop delay in SOT-23 package |  | U1, U2, U3, U4 | SOT23-5 | 4