## JLC_PCBA_BOM-DALI_LOAD_DigitalL
Comment | Description | Designator | Footprint | Quantity | JLCPCB Part #
IL4118 | Zero-Cross Triac Driver Output Optocoupler | A1 | DIP762W46P254L889H508Q6B | 1 | C22414338
100nF | Capacitor | C1, C4, C5 | C0402 | 3 | C307331
22uF | Capacitor | C2, C3 | C0603 | 2 | C59461
10uF/50V | Capacitor | C6, C7 | C1206 | 2 | C13585
100nF/50V | Capacitor | C8 | C0402 | 1 | C307331
ACST410-8BTR | TRIAC Alternistor - Snubberless, 600V, 4A DPAK | D1 | TO229P994X240-3N (DPAK) | 1 | C221462
B5819W SL | Diode | D2 | SOD-123 | 1 | C8598
0.8A | Fuse | F1 | FUSE-SMD_L10.3-W3.2 | 1 | C53035203
GZ1608D601TF | Ferrite_Bead | FB1 | 0603 | 1 | C1002
ME3116 | 40-V, 600-mA High Efficiency Wide Input Voltage Range Buck Converter | IC1 | SOT95P280X110-6N (SOT23-6L) | 1 | C97643
FFC 0.5mm 10Pin 90° | FFC 0.5mm 10P Bottom Connection C262659 | J1 | TE_1-1734592-0 | 1 | C262659
NLCV32T-100K-PF (10uH) | 15uH | L1 | L1210 | 1 | C107341
KF142R-5.08-4P | KF142R-5.08-4P | P1 | CONN-TH_4P-P5.08_KF142R-5.08-4P | 1 | C475146
KF2EDGR-3.81-3Pin | KF2EDGR-3.81-3Pin | P2 | CONN-TH_3P-P3.81_KF2EDGR-3.81-3P | 1 | C441183
4 Pin male | 4 Pin male | P7 | TE_826647-4 | 1 | C2691448
AO3400A | 30V N-Channel MOSFET | Q1 | SOT23 Normal | 1 | C20917
51k | Resistor | R1 | R0603 | 1 | C23196
15k | Resistor | R2 | R0603 | 1 | C22809
10k | Resistor | R3 | 0402 | 1 | C25744
270 | Resistor | R4 | R0603 | 1 | C22966
150 | Resistor | R5 | R0603 | 1 | C22808
390 | Resistor | R16 | R0603 | 1 | C23151
1k | Resistor | R18 | 0402 | 1 | C11702
100k | Resistor | R19 | 0402 | 1 | C25741
pi110M30 | π110M30 | U5 | SOP8 | 1 | C970946